## Naloga2, 3.1.
Naloga 2 | * pri tej nalogi dobimo več rešitev
| x1 | x2 | x3 | x4 | vrednosti na desni | rešitev
količina | 0 | 2.4 | 0 | 0.2
c (koeficienti) | 2 | 3 | 5 | 4 |  | 8 | * v celici na levi poženemo Solver
enačbe (<=) | 1 | 2 | 3 | 1 | 5 | 5
(<=) | 1 | 1 | 2 | 3 | 3 | 3
Naloga 3
| t | v | p | a | Ax | y
x | 0.18889 | 0.55556 | 0.055556 | 0.2
c | 15 | 50 | 2 | 0 | 30.7222 |  | <<- min cx
Enačbe (=) | 0 | 0 | 0 | 1 | 0.2 | 0.2
(=) | 1 | 1 | 1 | 1 | 1 | 1
(>=) | 0 | -1 | 10 | 0 | 0 | 0
(>=) | 1 | -0.25 | 0 | -0.25 | -1.3878e-17 | 0
Naloga 4
spremenljivke | O1 | O2 | D1 | D2 | V1 | V2 | Ax | y
x | 10 | 0 | 15 | 25 | 25 | 0
c | 1 | 2 | 4 | 3 | 2 | 4 | 195
cenaDelnice (=) | 25 | 52 | 10 | 8 | 16 | 35 | 1000 | 1000
(<=) | 0 | 0 | 1 | 0 | 0 | 0 | 15 | 15 | *količina ne sme presegati
vsaj četrtino (>=) | 1 | 1 |  |  |  |  | 250 | 250
manj kot pol (<=) | 1 | 1 |  |  |  |  | 250 | 500
<= |  |  | 1 |  |  |  | 150 | 200
<= |  |  |  | 1 |  |  | 200 | 200
*Damo dodaten pogoj za celoštevilske rešitve.